## AN957
AN 957 PIM CONFIGURATION
Device Pin # | Name | Function | PIM Pin # | Name | Resister Mounted | Resister Removed
1 | AN2 | DC bus voltage Vsense (not used) | 35 | DC_BUS | R20
2 | AN3 | R Phase Vsense ( not used) | 41 | PHASE1_VF | R21 | R28,R31
3 | RP2/RP1 | SW1 | 83 | SW1 | R30 | R22
4 | RP3/RB3 | SW2 | 84 | SW2 | R29 | R23
5 | Vss
6 | OSCI | Oscillator
7 | OSCO | Oscillator
8 | PGED3 | Programming/Debugging
9 | PGEC3 | Programming/Debugging
10 | Vdd
11 | RP5/RP5 | Hall A feedback | 68 | HSA | R6 | R5,R33
12 | RP6/RB6 | Hall B feedback | 69 | HSB | R8 | R7,R32
13 | RP7/RB7 | Hall C feedback | 70 | HSC | R10 | R9
14 | RP8/RB8 | Fault Input (Active Low) | 18 | FLT1A | R11
15 | RP9/RB9 | Fault Reset (Active Low) | 19,71 | FLT_RST, PWM_EN | R13,R14
16 | Vss | Vss
17 | Vddcore | Vddcore
18 | PWM1H3 | B Phase Top switch | 3 | PWM1H3 | R12
19 | PWM1L3 | B Phase Bottom switch | 100 | PWM1L3 | R15
20 | PWM1H2 | Y Phsae Top switch | 99 | PWM1H2 | R16
21 | PWM1L2 | Y Phase Bottom Switch | 98 | PWM1L2 | R17
22 | PWM1H1 | R Phase Top Switch | 94 | PWM1H1 | R18
23 | PWM1L1 | R Phase Bottom Switch | 93 | PWM1L1 | R19
24 | Avss | Avss
25 | Avdd | Avdd
26 | MCLR | MCLR
27 | AN0/RA0 | POT for Speed Reference | 20 | QEB/POT | R27 | R24
28 | AN1/RA1 | ? |  |  |  | R25, R26